## GPIOs
Coluna1 | Coluna2 | Coluna3 | Coluna4
GPIO | Input | Output | Notes
0 | pulled up | OK | outputs PWM signal at boot, must be LOW to enter flashing mode
1 | TX pin | OK | debug output at boot
2 | 2 | 2 | 2
3 | OK | RX pin | HIGH at boot
4 | OK | OK
5 | OK | OK | outputs PWM signal at boot, strapping pin
6 | x | x | connected to the integrated SPI flash
7 | x | x | connected to the integrated SPI flash
8 | x | x | connected to the integrated SPI flash
9 | x | x | connected to the integrated SPI flash
10 | x | x | connected to the integrated SPI flash
11 | x | x | connected to the integrated SPI flash
12 | OK | OK | boot fails if pulled high, strapping pin
13 | OK | OK
14 | OK | OK | outputs PWM signal at boot
15 | OK | OK | outputs PWM signal at boot, strapping pin
16 | OK | OK
17 | OK | OK
18 | OK | OK
19 | OK | OK
21 | OK | OK
22 | OK | OK
23 | OK | OK
25 | OK | OK
26 | OK | OK
27 | OK | OK
32 | OK | OK
33 | OK | OK
34 | OK |  | input only
35 | OK |  | input only
36 | OK |  | input only
39 | OK |  | input only

## IOs
Coluna1 | Coluna2 | Coluna3 | Coluna1 | Coluna2 | Coluna3
GPIO | Símbolo | Descrição | GPIO | Símbolo | Descrição
14 | PIN_SMAX | Sensor de nível água | 4 | PIN_IND_MAX | Indicador luminoso de nível água máximo
25 | PIN_SALARM | Sensor de nível de alarme | 5 | PIN_IND_MIN | Indicador luminoso de nível água mínimo
26 | PIN_SW_MAN | Interruptor de modo manual | 15 | PIN_IND_AUTO | Indicador luminoso do modo auto
27 | PIN_SMIN | Sensor de nível água mínimo | 18 | PIN_IND_ALARM | Indicador luminoso de nível de água de alarme
32 | PIN_SW_AUTO | Botão de modo auto | 19 | PIN_VALV_WATER_IN | Válvula de entrada de água fria
|  |  | 21 | PIN_VALV_WATER_OUT | Válvula de descarga de vapor
|  |  | 22 | PIN_BMB | Bomba de água
|  |  | 23 | PIN_RAQ | Resistência de aquecimento
|  |  | 33 | PIN_IND_MAN | Indicador luminoso do modo manual

## Placa Ensaio
Coluna1 | Coluna2 | Coluna3 | Coluna4 | Coluna5 | Coluna6
Quantidade | Descrição | Manufacturer | Ref. Manufacturer | Supplier | Ref. Supplier
17 | Fios Macho-Femea
15 | 220 ohm Resistor
1 | Esp32-Wrover-E | EspressIf | ESP32_DevKitc_V4 | Mouser.com | 356-ESP32WRVE22864PC
1 | Placa de ensaio
3 | Push-button
2 | Interruptor
9 | LED 2,5mm cores várias
1 | LED 3,5mm
1 | Diodo 1N4001